## Sheet1
附表一：投标报价明细表【阀门】
需求计划号 | 物料组 | 物料 | 物料描述 | 需求数量 | 单位 | 综合单价 【元】 | 合价 【元】 | WBS元素 | 成本中心描述 | 附加信息
MHC180605 | 120101 | 10163245 | 闸阀 Z41Y-600LB DN25 RF | 3 | 只 |  |  | 新增压缩机改造 | 合成车间 | A105/HF新增联合压缩机
MQH1805003 | 120101 | 10148098 | 焊接闸阀 Z61H1-800C1 DN20 SW | 3 | 只 |  |  | 500118-WJ02030103 | 气化车间 | 铸钢 ASTM A105
MHC180604 | 120101 | 10385254 | 闸阀 VGFD1D01 DN25 CL600 RF F11 HF | 4 | 只 |  |  |  | 合成车间
MRD180602 | 120102 | 10145434 | 截止阀 J61H-800LB DN20 | 20 | 只 |  |  |  | 热电车间-蒸汽锅炉工段
MRD180602 | 120102 | 10011041 | 截止阀 J41H-100 DN20 | 10 | 只 |  |  |  | 热电车间-蒸汽锅炉工段
MRD180602 | 120102 | 10011042 | 截止阀 J41H-100 DN25 | 10 | 只 |  |  |  | 热电车间-蒸汽锅炉工段
未输入 | 120104 |  | 球阀 Q61Y DN25 600LB 15GrMo | 134 | 个 |  |  | 烧嘴冷却水－安全 | 气化车间 | 三片式球阀
MJH180609 | 120105 | 10415876 | 止回阀 H61E2-800P3 DN20 F304L | 4 | 只 |  |  |  | 净化车间 | 加药泵管线
MHC180605 | 120201 | 10161714 | 闸阀 Z41Y-150LB DN100 | 2 | 只 |  |  | 新增压缩机改造 | 合成车间 | RF VGFA0B01,新增联合压缩机
MHC180605 | 120201 | 10385022 | 闸阀 VGFB1B01 DN25 CL300 RF A105/HF | 2 | 只 |  |  | 新增压缩机改造 | 合成车间 | 新增联合压缩机
MQH1805003 | 120201 | 10190332 | 闸阀 Z41H-150LB DN200 RF WCB | 1 | 只 |  |  | 500118-WJ02030103 | 气化车间 | ASTM A216
MQH1805003 | 120201 | 10161679 | 闸阀 Z40H1-300C2 DN150 RF WCB | 1 | 只 |  |  | 500118-WJ02030103 | 气化车间 | ASTM A216
MJH180609 | 120201 | 10438359 | 闸阀 ZA45H1-150C2 DN250 | 2 | 只 |  |  |  | 净化车间 | 轴长457mm非标尺寸
MRD180602 | 120201 | 10347068 | 闸阀 Z41Y-150LB DN25 A105N | 20 | 只 |  |  |  | 热电车间-蒸汽锅炉工段
MRD180602 | 120201 | 10161710 | 闸阀 Z41Y-150LB DN50 | 10 | 只 |  |  |  | 热电车间-蒸汽锅炉工段
MRD180602 | 120201 | 10294662 | 闸阀 Z41Y-150LB DN20 RF WCB | 30 | 只 |  |  |  | 热电车间-蒸汽锅炉工段
MQH1806008 | 120201 | 10007033 | 闸阀 Z41H-25 DN80 | 8 | 只 |  |  |  | 气化车间
MHC180603 | 120201 | 10385022 | 闸阀 VGFB1B01 DN25 CL300 RF A105/HF | 2 | 只 |  |  |  | 合成车间 | 0.8MPa凝液各支路管线增加手
MHC180603 | 120201 | 10385022 | 闸阀 VGFB1B01 DN25 CL300 RF A105/HF | 3 | 只 |  |  |  | 合成车间 | 0.45MPa凝液各支路管线增加手阀
MHC180604 | 120201 | 10369034 | 闸阀 VGFB1B01 DN15 CL300 RF A105/HF | 20 | 只 |  |  |  | 合成车间
MYP1806002 | 120201 | 10214667 | 闸阀 Z41W-300LB DN200 | 5 | 只 |  |  |  | 油品精制车间 | 2018年停车检修物资,材质为C5，标准为ASTM A217C5
MYP1806002 | 120201 | 10214667 | 闸阀 Z41W-300LB DN200 | 2 | 只 |  |  |  | 油品精制车间 | 2018年停车检修物资,标准为ASTM A216
MYP1806002 | 120201 | 10145925 | 闸阀 Z41W-150LBR DN150 | 2 | 只 |  |  |  | 油品精制车间 | 2018年停车检修物资,标准为ASTM A216
MYP1806002 | 120201 | 10294654 | 闸阀 Z41W-300LBP DN15 | 8 | 只 |  |  |  | 油品精制车间 | 2018年停车检修物资,标准为ASTM A105
MYP1806002 | 120201 | 10161712 | 闸阀 Z41Y-150LB DN15 | 10 | 只 |  |  |  | 油品精制车间 | 2018年停车检修物资,标准为ASTM A105
MJH180609 | 120202 | 10162146 | 截止阀 J41W1-150P4 DN100 RF | 2 | 只 |  |  |  | 净化车间 | 316氨水泵出口阀
MRD180602 | 120202 | 10411221 | 截止阀 J61Y-P54 DN20 140V | 10 | 只 |  |  |  | 热电车间-蒸汽锅炉工段
MRD180602 | 120202 | 10349216 | 截止阀 J61H-150LB DN25 A105 | 15 | 只 |  |  |  | 热电车间-蒸汽锅炉工段
MQH1806008 | 120202 | 10151184 | 不锈钢截止阀 J61H-150LB DN25 304 | 100 | 只 |  |  |  | 气化车间
MYP1806002 | 120202 | 10171142 | 截止阀 J41W-150LB DN50 | 4 | 只 |  |  |  | 油品精制车间 | 2018年停车检修物资,标准为ASTM A216
MYP1806002 | 120202 | 10146359 | 截止阀 J41W-150LBR DN40 | 5 | 只 |  |  |  | 油品精制车间 | 2018年停车检修物资,标准为ASTM A105
MYP1806002 | 120202 | 10162070 | 截止阀 J41W-300P DN40 | 5 | 只 |  |  |  | 油品精制车间 | 2018年停车检修物资,标准为ASTM A105
MHC180603 | 120204 | 10385265 | 球阀 VBFB1B31 DN80 CL300 RF WCB HF | 2 | 只 |  |  |  | 合成车间 | 二级石蜡过滤器预涂罐建液位及预涂回流管线增加调节阀
MHC180603 | 120204 | 10385265 | 球阀 VBFB1B31 DN80 CL300 RF WCB HF | 1 | 只 |  |  |  | 合成车间 | 142FV0001调节阀副线手阀内漏
MHC180603 | 120204 | 10385269 | 球阀 VBFB1B31 DN50 CL300 RF WCB/HF | 3 | 只 |  |  |  | 合成车间 | 141S002A/B/C入口倒淋阀更换
MHC180604 | 120204 | 10432621 | 球阀 Q41Y-300LB DN100 WCB/HF RF | 1 | 只 |  |  |  | 合成车间 | 二级石蜡过滤器回流管线改造
MJH180609 | 120205 | 10171182 | 止回阀 H41H-150LB DN100 316L | 4 | 只 |  |  |  | 净化车间 | 氨水泵出口止回阀
MHC180604 | 120301 | 10316768 | 闸阀 Z41Y-150LBC DN20 | 10 | 只 |  |  |  | 合成车间
MRD180602 | 120302 | 10002872 | 截止阀 J41H-16 DN50 | 10 | 只 |  |  |  | 热电车间-蒸汽锅炉工段
MRD180602 | 120304 | 10191339 | 球阀 Q41F-10C DN40 | 3 | 只 |  |  |  | 热电车间-蒸汽锅炉工段 | 阀芯阀体阀板衬氟
MRD180602 | 120307 | 10089570 | 蝶阀 D371F-10 DN400 | 2 | 只 |  |  |  | 热电车间-蒸汽锅炉工段 | 介质硫氨液，耐磨耐腐蚀耐冲刷，阀板阀体衬氟
投标总价【元】
注： 1、本表综合单价包括但不限于：全新货物费、包装费、运输费（运达买方指定地点地面交货）、装卸费、检测费、验收费、保险费、指导安装费、技术服务费、附属材料费、税金（含16%税票）、利润、售后服务等全部费用，以及招标文件第四章技术要求及标准所要求发生的费用。 2、供货时提供原厂质量证明文件。 3、供货以招标人实际需用数量为准，结算以实际到货数量进行结算。 4、本表中的投标总价必须与开标一览表的投标总价一致。如不一致，以开标一览表为准。