## 封面
仪表数据表
INSTRUMENT DATA SHEET
3
2
1
0
版次 | 说 明 |  |  | 设 计 |  | 校 核 | 审 核 | 审 定 |  | 项目经理 |  |  | 日 期
VER. | DESCRIPTION |  |  | DEGN. |  | CHKD | REVD | APPD |  | PROJ.MAN |  |  | DATE
[5 empty] | 主项名称 |  | 催化剂还原(702) |  | 设计阶段 |  | 基础设计
[5 empty] | UNIT |  |  |  | DES.STAGE |  | DETA. DES.
[5 empty] | 图 号 |  | 11030-702-P-3
工程名称 |  | 陕西未来氢烃回收利用项目 |  |  | DRAW NO.
PROJ. |  |  |  |  | 第 1 页 共 66 页 | [5 empty] | 2011.12 西 安
（2P66)

## FV0075
仪表数据表 INSTRUMENT DATA SHEET
0
[6 empty] | 气动调节阀 | [7 empty] | 版次 | 编 制 |  | 校 核 |  | 审 核 | 日 期
[14 empty] | VER. | PREP. |  | CHK. |  | APRO. | DATE
工程名称 |  |  | 陕西未来100万吨煤制油项目 | [10 empty] | 图号
ITEM
装置名称 | CHK. |  | 费托合成 |  |  | CONTROL VALVE
PLANT | [13 empty] | DWG.NO.
设计阶段 | REV. |  | 基础设计 |  |  |  | 第 |  | 页 |  | 共 |  | 页
DES. STAGE | [8 empty] | sheet of
位号 TAG NO. | [7 empty] | 141-FV-0075 |  |  |  | 计算Kv CALC.Kv |  | 最大Max |  | 正常Nor | 最小Min
数量 QUANTITY | [7 empty] | 1 |  |  |  | 选择Kv SELECTED Kv
用途 SERVICE | [7 empty] | 二级石蜡回流调节 |  |  |  | 连接形式 CONNECTION TYPE | [5 empty] | 法兰式
管道编号 LINE NO. | [7 empty] | 141-LW0175-80-B2B-ST |  |  |  | 允许最大差压 ALLOW ΔP
管道规格 PIPE SIZE |  |  |  | 管道材质 PIPE MATERIAL |  |  |  | DN80 |  | 20 |  | 开度 OPEN % |  | 最大Max |  | 正常Nor | 最小Min
操作条件 OPERATING CONDITIONS | [11 empty] | 执行机构 ACTUATOR
工艺介质 PROCESS FLUID | [7 empty] | 石蜡 |  |  |  | 型号 MODEL
操作温度 OPER. TEMPER. ℃ | [7 empty] | 241 |  |  |  | 型式 TYPE | [5 empty] | 气动式
阀前压力 UPSTREAM PRESSURE Mpa (G) | [7 empty] | 0.8 |  |  |  | 作用形式 ACTION STYLE
阀后压力 DOWNSTREAM PRESSURE Mpa (G) | [7 empty] | 0.08 |  |  |  | 弹簧范围 SPRING RANGE
阀关闭差压 SHUT-OFF DIFF. PRESSURE Mpa | [7 empty] | 1 |  |  |  | 行程 TRAVEL | [5 empty] | mm
流量 FLOW |  | 气体 GAS Nm3/h |  |  | 最大 MAX. |  |  | 22.5 |  |  |  | 手轮 HAND WHEEL
|  | 蒸汽 STEAM kg/h |  |  | 正常 NOR. |  |  | 8.07 |  |  |  | 供气压力 AIR SUPPLY PRESS. | [5 empty] | 0.4~0.6MPa
|  | 液体 LIQUID m3/h |  |  | 最小 MIN. |  |  | 0 |  |  |  | 气信号接口尺寸 PNEU. CONN. SIZE
操作密度 DENSITY AT OPER. kg/m3 | [7 empty] | 696.51 |  |  |  | 定位器 POSITIONER
动力粘度 DYNAMIC VISCOSITY mPa.s | [7 empty] | 1.101 |  |  |  | 型号 MODEL
压缩系数 COMPRESS FACTOR | [11 empty] | 输入信号 INPUT SIGNAL | [5 empty] | 4-20mA.DC
气化压力 VAPOR PRESSURE Mpa | [7 empty] | 0.0948 |  |  |  | 输出信号 OUTPUT SIGNAL
临界压力 CRITICAL PRESS Mpa | [11 empty] | 作用形式 ACTION STYLE
噪音 NOISE LEVEL | [7 empty] | ≤85dBA |  |  |  | 电气接口尺寸 ELEC. CONN. SIZE | [5 empty] | 1/2NPT
气源故障阀开/关 AIR FAIL OPEN/CLOSE | [7 empty] | FLC |  |  |  | 气源压力 AIR SUPPLY PRESS. | [5 empty] | 0.4~0.6MPa
阀体/阀芯规格 BODY/PLUG SPECIFICATION | [11 empty] | 气源接头 AIR CONN. SIZE | [5 empty] | 1/4NPT
型号 MODEL | [11 empty] | 防护等级 PROTECTION CLASS | [5 empty] | IP65
阀门形式 VALVE STYLE | [7 empty] | 气动薄膜调节阀 |  |  |  | 防爆等级 Ex. CERTIFICATION | [5 empty] | iaIICT4
阀体尺寸 BODY SIZE | [7 empty] | 2" |  |  |  | 附件 ACCESSORIES
阀体材质 BODY MATERIAL | [7 empty] | WCC |  |  |  | 过滤减压阀 REGULATOR | [5 empty] | 带
法兰标准及规格 FLANGE STD. & SPEC. | [7 empty] | ANSI 300LB RF |  |  |  | 限位开关 LIMITED SWITCH
流开/流关 FLOW OPEN/CLOSE | [11 empty] | 电磁阀 SOLENOID VALVE
阀盖型式 BONNET TYPE | [7 empty] | 标准型 |  |  |  | 电源 POWER SUPPLY
阀芯尺寸 TRIM SIZE | [7 empty] | dn |  |  |  | 防爆等级 Ex. CERTIFICATION
阀芯材质 TRIM MATERIAL | [7 empty] | 316SS+硬化处理 |  |  |  | 电气接口尺寸 ELEC. CONN. SIZE
阀座材质 SEAT MATERIAL | [7 empty] | 316SS+硬化处理 |  |  |  | 正常工况下状态 NC/NO
填料材质 PACKING MATERIAL | [7 empty] | 石墨 |  |  |  | 保位阀 LOCKED VALVE | [5 empty] | 带
泄漏等级 LEAKAGE CLASS | [7 empty] | Class IV |  |  |  | 备用钢瓶 SPARE CYLINDER
流量特性 FLOW CHARACTERISTIC | [7 empty] | 等百分比
注： | 1.介质中含有铁基催化剂颗粒，20-160ppm，颗粒最大40um | [19 empty] | 修改标记 Rev.
2.阀门入口增加整流板，整流板需硬化处理，降压整流降低对阀芯的冲蚀。

## FV0074
仪表数据表 INSTRUMENT DATA SHEET
0
[6 empty] | 气动调节阀 | [7 empty] | 版次 | 编 制 |  | 校 核 |  | 审 核 | 日 期
[14 empty] | VER. | PREP. |  | CHK. |  | APRO. | DATE
工程名称 |  |  | 陕西未来100万吨煤制油项目 | [10 empty] | 图号
ITEM
装置名称 | CHK. |  | 费托合成 |  |  | CONTROL VALVE
PLANT | [13 empty] | DWG.NO.
设计阶段 | REV. |  | 基础设计 |  |  |  | 第 |  | 页 |  | 共 |  | 页
DES. STAGE | [8 empty] | sheet of
位号 TAG NO. | [7 empty] | 141-FV-0074 |  |  |  | 计算Kv CALC.Kv |  | 最大Max |  | 正常Nor | 最小Min
数量 QUANTITY | [7 empty] | 1 |  |  |  | 选择Kv SELECTED Kv
用途 SERVICE | [7 empty] | 一级石蜡回流调节 |  |  |  | 连接形式 CONNECTION TYPE | [5 empty] | 法兰式
管道编号 LINE NO. | [7 empty] | 141-LW0170-150-B1B-ST |  |  |  | 允许最大差压 ALLOW ΔP
管道规格 PIPE SIZE |  |  |  | 管道材质 PIPE MATERIAL |  |  |  | DN150 |  | 20 |  | 开度 OPEN % |  | 最大Max |  | 正常Nor | 最小Min
操作条件 OPERATING CONDITIONS | [11 empty] | 执行机构 ACTUATOR
工艺介质 PROCESS FLUID | [7 empty] | 石蜡 |  |  |  | 型号 MODEL
操作温度 OPER. TEMPER. ℃ | [7 empty] | 241 |  |  |  | 型式 TYPE | [5 empty] | 气动式
阀前压力 UPSTREAM PRESSURE Mpa (G) | [7 empty] | 1.2 |  |  |  | 作用形式 ACTION STYLE
阀后压力 DOWNSTREAM PRESSURE Mpa (G) | [7 empty] | 0.08 |  |  |  | 弹簧范围 SPRING RANGE
阀关闭差压 SHUT-OFF DIFF. PRESSURE Mpa | [7 empty] | 1.5 |  |  |  | 行程 TRAVEL | [5 empty] | mm
流量 FLOW |  | 气体 GAS Nm3/h |  |  | 最大 MAX. |  |  | 77.5 |  |  |  | 手轮 HAND WHEEL
|  | 蒸汽 STEAM kg/h |  |  | 正常 NOR. |  |  | 33.2 |  |  |  | 供气压力 AIR SUPPLY PRESS. | [5 empty] | 0.45MPa
|  | 液体 LIQUID m3/h |  |  | 最小 MIN. |  |  | 0 |  |  |  | 气信号接口尺寸 PNEU. CONN. SIZE
操作密度 DENSITY AT OPER. kg/m3 | [7 empty] | 702.71 |  |  |  | 定位器 POSITIONER
动力粘度 DYNAMIC VISCOSITY mPa.s | [7 empty] | 1.266 |  |  |  | 型号 MODEL
压缩系数 COMPRESS FACTOR | [11 empty] | 输入信号 INPUT SIGNAL | [5 empty] | 4-20mA.DC
气化压力 VAPOR PRESSURE Mpa | [7 empty] | 0.0326 |  |  |  | 输出信号 OUTPUT SIGNAL
临界压力 CRITICAL PRESS Mpa | [11 empty] | 作用形式 ACTION STYLE
噪音 NOISE LEVEL | [7 empty] | ≤85dBA |  |  |  | 电气接口尺寸 ELEC. CONN. SIZE | [5 empty] | 1/2NPT
气源故障阀开/关 AIR FAIL OPEN/CLOSE | [7 empty] | FLC |  |  |  | 气源压力 AIR SUPPLY PRESS. | [5 empty] | 0.45MPa
阀体/阀芯规格 BODY/PLUG SPECIFICATION | [11 empty] | 气源接头 AIR CONN. SIZE | [5 empty] | 1/4NPT
型号 MODEL | [11 empty] | 防护等级 PROTECTION CLASS | [5 empty] | IP65
阀门形式 VALVE STYLE | [7 empty] | 气动薄膜调节阀 |  |  |  | 防爆等级 Ex. CERTIFICATION | [5 empty] | iaIICT4
阀体尺寸 BODY SIZE | [7 empty] | 3" |  |  |  | 附件 ACCESSORIES
阀体材质 BODY MATERIAL | [7 empty] | WCC |  |  |  | 过滤减压阀 REGULATOR | [5 empty] | 带
法兰标准及规格 FLANGE STD. & SPEC. | [7 empty] | ANSI 300LB RF |  |  |  | 限位开关 LIMITED SWITCH
流开/流关 FLOW OPEN/CLOSE | [11 empty] | 电磁阀 SOLENOID VALVE
阀盖型式 BONNET TYPE | [7 empty] | 标准型 |  |  |  | 电源 POWER SUPPLY
阀芯尺寸 TRIM SIZE | [7 empty] | dn |  |  |  | 防爆等级 Ex. CERTIFICATION
阀芯材质 TRIM MATERIAL | [7 empty] | 316SS+硬化处理 |  |  |  | 电气接口尺寸 ELEC. CONN. SIZE
阀座材质 SEAT MATERIAL | [7 empty] | 316SS+硬化处理 |  |  |  | 正常工况下状态 NC/NO
填料材质 PACKING MATERIAL | [7 empty] | 石墨 |  |  |  | 保位阀 LOCKED VALVE | [5 empty] | 带
泄漏等级 LEAKAGE CLASS | [7 empty] | Class IV |  |  |  | 备用钢瓶 SPARE CYLINDER
流量特性 FLOW CHARACTERISTIC | [7 empty] | 等百分比
注： | 1.介质中含有铁基催化剂颗粒，20-160ppm，颗粒最大40um | [19 empty] | 修改标记 Rev.
2.阀门入口增加整流板，整流板需硬化处理，降压整流降低对阀芯的冲蚀。